## settings
項目 | 設定 | 必須/任意 | 備考
工場 | 姫路 | 任意
ライン | 5 | 任意
工程 | 注液 | 任意
装置番号 |  | 任意
装置名 | 脱泡 | 任意
装置略称 | JRS（N2BOX） | 任意
PLC-接続先IPアドレス | 172.30.40.40 | 必須 | PLCのIPアドレスです。
PLC-接続先Port | 8192 | 必須 | 稼働モニタと同じポート番号が標準です。必要により変更してください
PLC-接続先通信方式 | UDP | 任意
データ収集周期(sec) | 1 | 必須 | 秒単位で指定してください
ターゲット名 | 5_JRS_N2 | 必須 | ほかのものと重複しないものを指定。
データ保存先パス | C:\Users\1010821\Desktop\python\andon\documents\temp | 任意

## データ収集デバイス
項目名 | デバイス | デバイス番号 | 桁数 | 単位 | データタイプ | データグループ | 通信用1桁目 | 通信用2桁目 | 通信用3桁目 | 通信用4桁目
停止纏めON=異常無 | M | 33 | 1 | Bit
総合異常ON=異常 | M | 35 | 1 | Bit
待機停止中 | M | 40 | 1 | Bit
ｻｲｸﾙ停止 | M | 41 | 1 | Bit
待機停止無 | M | 42 | 1 | Bit
自動運転 開始 | M | 44 | 1 | Bit
自動運転 可能条件 | M | 45 | 1 | Bit
ｸﾞﾛｰﾌﾞﾎﾟｰﾄ1(一般)_補助出力 | X | 0C0 | 1 | Bit
ｸﾞﾛｰﾌﾞﾎﾟｰﾄ2(一般)_補助出力 | X | 0C1 | 1 | Bit
ｸﾞﾛｰﾌﾞﾎﾟｰﾄ3(一般)_補助出力 | X | 0C2 | 1 | Bit
ｸﾞﾛｰﾌﾞﾎﾟｰﾄ4(一般)_補助出力 | X | 0C3 | 1 | Bit
ｸﾞﾛｰﾌﾞﾎﾟｰﾄ5(一般)_補助出力 | X | 0C4 | 1 | Bit
ｸﾞﾛｰﾌﾞﾎﾟｰﾄ6(一般)_補助出力 | X | 0C5 | 1 | Bit
ｸﾞﾛｰﾌﾞﾎﾟｰﾄ11(封止B)_補助出力 | X | 0C6 | 1 | Bit
ｸﾞﾛｰﾌﾞﾎﾟｰﾄ12(封止B)_補助出力 | X | 0C7 | 1 | Bit
ｸﾞﾛｰﾌﾞﾎﾟｰﾄ13(封止B)_補助出力 | X | 0C8 | 1 | Bit
ｸﾞﾛｰﾌﾞﾎﾟｰﾄ21(封止A)_補助出力 | X | 0C9 | 1 | Bit
ｸﾞﾛｰﾌﾞﾎﾟｰﾄ22(封止A)_補助出力 | X | 0CA | 1 | Bit
ｸﾞﾛｰﾌﾞﾎﾟｰﾄ23(封止A)_補助出力 | X | 0CB | 1 | Bit
ﾄﾞｱ開閉検知_NG排出CV_扉閉じ確認 | X | 0E0 | 1 | Bit
ﾄﾞｱ開閉検知_後装置連結部_扉閉じ確認 | X | 0E2 | 1 | Bit
ﾄﾞｱ開閉検知_扉1閉じ確認 | X | 0E4 | 1 | Bit
ﾄﾞｱ開閉検知_扉2閉じ確認 | X | 0E6 | 1 | Bit
ﾄﾞｱ開閉検知_扉3閉じ確認 | X | 0E8 | 1 | Bit
ﾄﾞｱ開閉検知_扉4閉じ確認 | X | 0EA | 1 | Bit
Un01_LSﾋﾟﾝ昇降上昇端 | X | 1302 | 1 | Bit
Un01_LSﾋﾟﾝ昇降下降端 | X | 1303 | 1 | Bit
Un01_LS排出ｶﾞｲﾄﾞ1上昇上昇端 | X | 1304 | 1 | Bit
Un01_LS排出ｶﾞｲﾄﾞ1上昇下降端 | X | 1305 | 1 | Bit
Un01_LS排出ｶﾞｲﾄﾞ2上昇上昇端 | X | 1306 | 1 | Bit
Un01_LS排出ｶﾞｲﾄﾞ2上昇下降端 | X | 1307 | 1 | Bit
Un01_LSﾊﾟﾚｯﾄ押え押え | X | 1308 | 1 | Bit
Un01_LSﾊﾟﾚｯﾄ押え解除 | X | 1309 | 1 | Bit
Un02_LS落下防止爪(上流PP-B1)解除 | X | 130A | 1 | Bit
Un02_LS落下防止爪(上流PP-B1)防止 | X | 130B | 1 | Bit
Un02_LS落下防止爪(上流PP-B2)解除 | X | 130C | 1 | Bit
Un02_LS落下防止爪(上流PP-B2)防止 | X | 130D | 1 | Bit
Un02_LS落下防止爪(上流PP-A1)解除 | X | 130E | 1 | Bit
Un02_LS落下防止爪(上流PP-A1)防止 | X | 130F | 1 | Bit
Un02_LS落下防止爪(上流PP-A2)解除 | X | 1310 | 1 | Bit
Un02_LS落下防止爪(上流PP-A2)防止 | X | 1311 | 1 | Bit
Un04_LS搬送爪上昇1-1上昇端 | X | 1312 | 1 | Bit
Un04_LS搬送爪上昇1-1下降端 | X | 1313 | 1 | Bit
Un04_LS搬送爪上昇1-2上昇端 | X | 1314 | 1 | Bit
Un04_LS搬送爪上昇1-2下降端 | X | 1315 | 1 | Bit
Un02_LS落下防止爪(下流PP-B1)解除 | X | 1320 | 1 | Bit
Un02_LS落下防止爪(下流PP-B1)防止 | X | 1321 | 1 | Bit
Un02_LS落下防止爪(下流PP-B2)解除 | X | 1322 | 1 | Bit
Un02_LS落下防止爪(下流PP-B2)防止 | X | 1323 | 1 | Bit
Un02_LS落下防止爪(下流PP-A1)解除 | X | 1324 | 1 | Bit
Un02_LS落下防止爪(下流PP-A1)防止 | X | 1325 | 1 | Bit
Un02_LS落下防止爪(下流PP-A2)解除 | X | 1326 | 1 | Bit
Un02_LS落下防止爪(下流PP-A2)防止 | X | 1327 | 1 | Bit
Un04_LSｷｬﾘｱ位置決(基)前進端 | X | 1328 | 1 | Bit
Un04_LSｷｬﾘｱ位置決(基)後退端 | X | 1329 | 1 | Bit
Un04_LSｷｬﾘｱ位置決(反基)前進端 | X | 132A | 1 | Bit
Un04_LSｷｬﾘｱ位置決(反基)後退端 | X | 132B | 1 | Bit
LS_良品CV部_ｷｬﾘｱﾘﾌﾄｱｯﾌﾟ_上昇 | X | 132C | 1 | Bit
LS_良品CV部_ｷｬﾘｱﾘﾌﾄｱｯﾌﾟ_下降 | X | 132D | 1 | Bit
LS_良品CV部_ﾊﾞｯﾌｧｽﾄｯﾊﾟ_下降 | X | 132E | 1 | Bit
LS_良品CV部_ﾊﾞｯﾌｧｽﾄｯﾊﾟ_上昇 | X | 132F | 1 | Bit
LS_良品CV部_分離ｽﾄｯﾊﾟ_下降 | X | 1330 | 1 | Bit
LS_良品CV部_分離ｽﾄｯﾊﾟ_上昇 | X | 1331 | 1 | Bit
LS_本体部_GCNｼｬｯﾀｰ_開端 | X | 1340 | 1 | Bit
LS_本体部_GCNｼｬｯﾀｰ_閉端 | X | 1341 | 1 | Bit
LS_本体部_GCNｼｬｯﾀｰｽﾄｯﾊﾟ1_開端 | X | 1342 | 1 | Bit
LS_本体部_GCNｼｬｯﾀｰｽﾄｯﾊﾟ1_閉端 | X | 1343 | 1 | Bit
LS_本体部_GCNｼｬｯﾀｰｽﾄｯﾊﾟ4_開端 | X | 1348 | 1 | Bit
LS_本体部_GCNｼｬｯﾀｰｽﾄｯﾊﾟ4_閉端 | X | 1349 | 1 | Bit
LS_本体部_PRWｼｬｯﾀｰ_開端 | X | 134A | 1 | Bit
LS_本体部_PRWｼｬｯﾀｰ_閉端 | X | 134B | 1 | Bit
LS_本体部_PRWｼｬｯﾀｰｽﾄｯﾊﾟ1_開端 | X | 134C | 1 | Bit
LS_本体部_PRWｼｬｯﾀｰｽﾄｯﾊﾟ1_閉端 | X | 134D | 1 | Bit
LS_本体部_PRWｼｬｯﾀｰｽﾄｯﾊﾟ4_開端 | X | 1352 | 1 | Bit
LS_本体部_PRWｼｬｯﾀｰｽﾄｯﾊﾟ4_閉端 | X | 1353 | 1 | Bit
ﾊﾟﾚｯﾄ投入CV_ﾊﾟﾚｯﾄ上下_下降 | X | 135E | 1 | Bit
ﾊﾟﾚｯﾄ投入CV_ﾊﾟﾚｯﾄ上下_上昇 | X | 135F | 1 | Bit
ｾﾙ移載PP部_ｾﾙｸﾗﾝﾌﾟ(上流PP-B) 防止 | X | 1360 | 1 | Bit
ｾﾙ移載PP部_ｾﾙｸﾗﾝﾌﾟ(上流PP-B) 解除 | X | 1361 | 1 | Bit
ｾﾙ移載PP部_ｾﾙｸﾗﾝﾌﾟ(上流PP-A) 防止 | X | 1362 | 1 | Bit
ｾﾙ移載PP部_ｾﾙｸﾗﾝﾌﾟ(上流PP-A) 解除 | X | 1363 | 1 | Bit
ｾﾙ移載PP部_ｾﾙｸﾗﾝﾌﾟ(下流PP-B) 防止 | X | 1364 | 1 | Bit
ｾﾙ移載PP部_ｾﾙｸﾗﾝﾌﾟ(下流PP-B) 解除 | X | 1365 | 1 | Bit
ｾﾙ移載PP部_ｾﾙｸﾗﾝﾌﾟ(下流PP-A) 防止 | X | 1366 | 1 | Bit
ｾﾙ移載PP部_ｾﾙｸﾗﾝﾌﾟ(下流PP-A) 解除 | X | 1367 | 1 | Bit
ｷｬﾘｱ投入部_投入爪1挿入 戻り | X | 1368 | 1 | Bit
ｷｬﾘｱ投入部_投入爪1挿入 出(原点) | X | 1369 | 1 | Bit
ｷｬﾘｱ投入部_投入爪2挿入 戻り | X | 136A | 1 | Bit
ｷｬﾘｱ投入部_投入爪2挿入 出(原点) | X | 136B | 1 | Bit
LSｾﾙ位置決(基準)固定 | X | 1380 | 1 | Bit
LSｾﾙ位置決(基準)解除 | X | 1381 | 1 | Bit
LSｾﾙ位置決(反基準)B位置決め | X | 1382 | 1 | Bit
LSｾﾙ位置決(反基準)B解除 | X | 1383 | 1 | Bit
LSｾﾙ位置決(反基準)A位置決め | X | 1384 | 1 | Bit
LSｾﾙ位置決(反基準)A解除 | X | 1385 | 1 | Bit
LS_ﾘﾍﾞｯﾄCV部 ｷｬﾘｱｽﾄｯﾊﾟ 後退端1 | X | 1386 | 1 | Bit
LS_ﾘﾍﾞｯﾄCV部 ｷｬﾘｱｽﾄｯﾊﾟ 前進端1 | X | 1387 | 1 | Bit
LS_ﾘﾍﾞｯﾄCV部 ｷｬﾘｱｽﾄｯﾊﾟ 後退端2 | X | 1388 | 1 | Bit
LS_ﾘﾍﾞｯﾄCV部 ｷｬﾘｱｽﾄｯﾊﾟ 前進端2 | X | 1389 | 1 | Bit
LS_ﾘﾍﾞｯﾄCV部 ｷｬﾘｱｽﾄｯﾊﾟ 後退端3 | X | 138A | 1 | Bit
LS_ﾘﾍﾞｯﾄCV部 ｷｬﾘｱｽﾄｯﾊﾟ 前進端3 | X | 138B | 1 | Bit
LS_ﾘﾍﾞｯﾄCV部 ｷｬﾘｱｽﾄｯﾊﾟ 後退端4 | X | 138C | 1 | Bit
LS_ﾘﾍﾞｯﾄCV部 ｷｬﾘｱｽﾄｯﾊﾟ 前進端4 | X | 138D | 1 | Bit
LS_ﾘﾍﾞｯﾄCV部 ｷｬﾘｱｽﾄｯﾊﾟ 後退端5 | X | 138E | 1 | Bit
LS_ﾘﾍﾞｯﾄCV部 ｷｬﾘｱｽﾄｯﾊﾟ 前進端5 | X | 138F | 1 | Bit
LS_ｾﾙ位置決め(検査)_ｼｬｯﾀｰ開閉_開 | X | 13A0 | 1 | Bit
LS_ｾﾙ位置決め(検査)_ｼｬｯﾀｰ開閉_閉 | X | 13A1 | 1 | Bit
LS_ﾒｲﾝ搬送_搬送爪上昇2-1_上昇 | X | 13A2 | 1 | Bit
LS_ﾒｲﾝ搬送_搬送爪上昇2-1_下降 | X | 13A3 | 1 | Bit
LS_ﾒｲﾝ搬送_搬送爪上昇2-2_上昇 | X | 13A4 | 1 | Bit
LS_ﾒｲﾝ搬送_搬送爪上昇2-2_下降 | X | 13A5 | 1 | Bit
LS_ﾒｲﾝ搬送_搬送爪上昇3-1_上昇 | X | 13A6 | 1 | Bit
LS_ﾒｲﾝ搬送_搬送爪上昇3-1_下降 | X | 13A7 | 1 | Bit
LS_ﾒｲﾝ搬送_搬送爪上昇3-2_上昇 | X | 13A8 | 1 | Bit
LS_ﾒｲﾝ搬送_搬送爪上昇3-2_下降 | X | 13A9 | 1 | Bit
LS_ﾒｲﾝ搬送_搬送爪上昇4-1_上昇 | X | 13AA | 1 | Bit
LS_ﾒｲﾝ搬送_搬送爪上昇4-1_下降 | X | 13AB | 1 | Bit
LS_ﾒｲﾝ搬送_搬送爪上昇4-2_上昇 | X | 13AC | 1 | Bit
LS_ﾒｲﾝ搬送_搬送爪上昇4-2_下降 | X | 13AD | 1 | Bit
LS_ﾘﾍﾞｯﾄ切出し_ｷｬﾘｱ切出し_切出 | X | 13AE | 1 | Bit
LS_ﾘﾍﾞｯﾄ切出し_ｷｬﾘｱ切出し_戻り | X | 13AF | 1 | Bit
LS_ﾘﾍﾞｯﾄﾋﾟｯﾁ送り_ﾘﾍﾞｯﾄ爪前進_搬送 | X | 13B0 | 1 | Bit
LS_ﾘﾍﾞｯﾄﾋﾟｯﾁ送り_ﾘﾍﾞｯﾄ爪前進_位置決め | X | 13B1 | 1 | Bit
LS_良品CV_良品受け取りﾘﾌﾄ_上昇 | X | 13B2 | 1 | Bit
LS_良品CV_良品受け取りﾘﾌﾄ_下降 | X | 13B3 | 1 | Bit
LS_良品CV_良品ｽﾄｯﾊﾟ_下降 | X | 13B4 | 1 | Bit
LS_良品CV_良品ｽﾄｯﾊﾟ_上昇 | X | 13B5 | 1 | Bit
PX_本体_ﾊﾞｽBOX2_外扉閉確認 | X | 13BC | 1 | Bit
PX_本体_ﾊﾞｽBOX2_内扉閉確認 | X | 13BD | 1 | Bit
PX_空気制御部_ﾊﾞｽBOX2_圧力確認(正圧) | X | 13BE | 1 | Bit
PX_空気制御部_ﾊﾞｽBOX2_圧力確認(負圧) | X | 13BF | 1 | Bit
LS_ﾘﾍﾞｯﾄ反転_反転上昇B(上流側)_回収 | X | 13C0 | 1 | Bit
LS_ﾘﾍﾞｯﾄ反転_反転上昇B(上流側)_吸着 | X | 13C1 | 1 | Bit
LS_ﾘﾍﾞｯﾄ反転_ﾘﾍﾞｯﾄﾁｬｯｸB(上流側)_ｸﾗﾝﾌﾟ | X | 13C2 | 1 | Bit
LS_ﾘﾍﾞｯﾄ反転_ﾘﾍﾞｯﾄﾁｬｯｸB(上流側)_開放 | X | 13C3 | 1 | Bit
LS_ﾘﾍﾞｯﾄ反転_反転上昇A(下流側)_回収 | X | 13C4 | 1 | Bit
LS_ﾘﾍﾞｯﾄ反転_反転上昇A(下流側)_吸着 | X | 13C5 | 1 | Bit
LS_ﾘﾍﾞｯﾄ反転_ﾘﾍﾞｯﾄﾁｬｯｸA(下流側)_ｸﾗﾝﾌﾟ | X | 13C6 | 1 | Bit
LS_ﾘﾍﾞｯﾄ反転_ﾘﾍﾞｯﾄﾁｬｯｸA(下流側)_開放 | X | 13C7 | 1 | Bit
LS_ｾﾙ位置決め部(封止)_ｾﾙ位置決め(基準)B_上流側_位置決め | X | 13D0 | 1 | Bit
LS_ｾﾙ位置決め部(封止)_ｾﾙ位置決め(基準)B_上流側_解除 | X | 13D1 | 1 | Bit
LS_ｾﾙ位置決め部(封止)_ｾﾙ位置決め(反基準)B_上流側_位置決め | X | 13D2 | 1 | Bit
LS_ｾﾙ位置決め部(封止)_ｾﾙ位置決め(反基準)B_上流側_解除 | X | 13D3 | 1 | Bit
LS_ｾﾙ位置決め部(封止)_ｾﾙ位置決め(基準)A_下流側_位置決め | X | 13D4 | 1 | Bit
LS_ｾﾙ位置決め部(封止)_ｾﾙ位置決め(基準)A_下流側_解除 | X | 13D5 | 1 | Bit
LS_ｾﾙ位置決め部(封止)_ｾﾙ位置決め(反基準)A_下流側_位置決め | X | 13D6 | 1 | Bit
LS_ｾﾙ位置決め部(封止)_ｾﾙ位置決め(反基準)A_下流側_解除 | X | 13D7 | 1 | Bit
LS_ｾﾙ位置決め部(封止)_原点確認B | X | 13DA | 1 | Bit
LS_ｾﾙ位置決め部(封止)_原点確認A | X | 13DB | 1 | Bit
LS_封止_ｸﾗﾝﾌﾟ上下B(上流側)_下降 | X | 1400 | 1 | Bit
LS_封止_ｸﾗﾝﾌﾟ上下B(上流側)_上昇 | X | 1401 | 1 | Bit
PX_封止_排出ﾌﾞﾛｰﾉｽﾞﾙB(上流側)_ﾌﾞﾛｰ側 | X | 1402 | 1 | Bit
PX_封止_排出ﾌﾞﾛｰﾉｽﾞﾙB(上流側)_戻り | X | 1403 | 1 | Bit
LS_封止_ｸﾗﾝﾌﾟ前後B(上流側)_前進■ | X | 1404 | 1 | Bit
LS_封止_ｸﾗﾝﾌﾟ前後B(上流側)_後退■ | X | 1405 | 1 | Bit
LS_封止_ﾘﾍﾞｯﾄｸﾗﾝﾌﾟB(上流側)_閉 | X | 1406 | 1 | Bit
LS_封止_ﾘﾍﾞｯﾄｸﾗﾝﾌﾟB(上流側)_開 | X | 1407 | 1 | Bit
LS_ｾﾙ位置決め(封止)_ﾊﾞﾗﾝｻB(上流側)_出 | X | 140A | 1 | Bit
LS_ｾﾙ位置決め(封止)_ﾊﾞﾗﾝｻB(上流側)_戻 | X | 140B | 1 | Bit
LS_封止_ｸﾗﾝﾌﾟ上下A(下流側)_下降 | X | 1410 | 1 | Bit
LS_封止_ｸﾗﾝﾌﾟ上下A(下流側)_上昇 | X | 1411 | 1 | Bit
PX_封止_排出ﾌﾞﾛｰﾉｽﾞﾙA(下流側)_ﾌﾞﾛｰ側 | X | 1412 | 1 | Bit
PX_封止_排出ﾌﾞﾛｰﾉｽﾞﾙA(下流側)_戻り | X | 1413 | 1 | Bit
LS_封止_ｸﾗﾝﾌﾟ前後A(下流側)_前進■ | X | 1414 | 1 | Bit
LS_封止_ｸﾗﾝﾌﾟ前後A(下流側)_後退■ | X | 1415 | 1 | Bit
LS_封止_ﾘﾍﾞｯﾄｸﾗﾝﾌﾟA(下流側)_閉 | X | 1416 | 1 | Bit
LS_封止_ﾘﾍﾞｯﾄｸﾗﾝﾌﾟA(下流側)_開 | X | 1417 | 1 | Bit
LS_ｾﾙ位置決め(封止)_ﾊﾞﾗﾝｻA(下流側)_出 | X | 141A | 1 | Bit
LS_ｾﾙ位置決め(封止)_ﾊﾞﾗﾝｻA(下流側)_戻 | X | 141B | 1 | Bit
PH_封止_ﾘﾍﾞｯﾄ挿入ﾐｽ検出A | X | 141C | 1 | Bit
PX_封止_ｶﾊﾞｰ有A | X | 141D | 1 | Bit
LS_良品CV_ﾘﾀｰﾝｽﾄｯﾊﾟ1_下降 | X | 14C0 | 1 | Bit
LS_良品CV_ﾘﾀｰﾝｽﾄｯﾊﾟ1_上昇 | X | 14C1 | 1 | Bit
LS_良品CV_ﾘﾀｰﾝｽﾄｯﾊﾟ2_下降 | X | 14C2 | 1 | Bit
LS_良品CV_ﾘﾀｰﾝｽﾄｯﾊﾟ2_上昇 | X | 14C3 | 1 | Bit
LS_本体_NG排出ｼｬｯﾀｰ_開 | X | 14C4 | 1 | Bit
LS_本体_NG排出ｼｬｯﾀｰ_閉 | X | 14C5 | 1 | Bit
LS_本体_良品ｼｬｯﾀｰ_開 | X | 14C6 | 1 | Bit
LS_本体_良品ｼｬｯﾀｰ_閉 | X | 14C7 | 1 | Bit
LS_本体_ｷｬﾘｱﾘﾀｰﾝｼｬｯﾀｰ_開 | X | 14C8 | 1 | Bit
LS_本体_ｷｬﾘｱﾘﾀｰﾝｼｬｯﾀｰ_閉 | X | 14C9 | 1 | Bit
NG排出扉ﾛｯｸ解除 | X | 2028 | 1 | Bit
NG排出扉閉確認 | X | 2029 | 1 | Bit
NG排出扉ﾛｯｸ確認 | X | 202A | 1 | Bit
NG排出扉_ﾛｯｸ解除 | Y | 4A | 1 | Bit
NG排出扉_ﾛｯｸ解除_運転再開 | Y | 4B | 1 | Bit
真空ﾎﾟﾝﾌﾟ_駆動_VP01 | Y | 60 | 1 | Bit
SV_ﾘﾍﾞｯﾄCV部_ﾜｰｸ清掃ﾌﾞﾛｰ | Y | 1480 | 1 | Bit
SV_汚れ検査_ｶﾒﾗﾊﾟｰｼﾞ_ﾌﾞﾛｰ | Y | 1481 | 1 | Bit
SV_封止_ﾜｰｸ圧送_ﾌﾞﾛｰB | Y | 1482 | 1 | Bit
SV_封止_ﾜｰｸ圧送_ﾌﾞﾛｰA | Y | 1483 | 1 | Bit
N2IN | Y | 1484 | 1 | Bit
N2IN-バイパス | Y | 1485 | 1 | Bit
BoxOut | Y | 1486 | 1 | Bit
BoxOut-バイパス | Y | 1487 | 1 | Bit
AirIN | Y | 1488 | 1 | Bit
BoxOut-パスボックス | Y | 1489 | 1 | Bit
N2IN-パスボックス | Y | 148A | 1 | Bit
ﾄﾞﾗｲﾎﾞｯｸｽ BOX圧力現在値 | D | 504 | 1 | Word
[H BOX]BOX圧力現在値 | D | 505 | 1 | Word
ﾄﾞﾗｲﾎﾞｯｸｽ 窒素ONタイマー | D | 1930 | 1 | Word
ﾄﾞﾗｲﾎﾞｯｸｽ 窒素OFFタイマー | D | 1932 | 1 | Word
GOT設定 ﾀｲﾏｰ調整 窒素供給 | D | 3100 | 1 | Word
GOT設定 ﾀｲﾏｰ調整 窒素停止 | D | 3101 | 1 | Word

## 制限リスト
データタイプ
String
符号なし数値
符号付き数値

## 注意事項
ビットデバイスは1ワード、16点が一括で収集されます。